## 物料清单
报 价 单
致：洛阳轨道交通集团有限责任公司运营分公司
要求交货时间:自合同签订或采购订单下达之日起30日内完成供货或按买方要求分批次供货。
交货地点:供货地点为洛阳市轨道交通车辆基地指定地点或其他指定地点，买方根据现场情况，保留适度调整的权利。
其它约定事项：
报价要求 |  | ⑴含包装、运输、税金、装卸、计量送检及相关服务等经需方验收合格之前发生的所有费用。⑵总价与单价有偏差时，以单价为准。⑶产品必须是全新货品并应符合国际或国家标准。⑷不注明交货期视为签订合同之日起30天内到货。（5）表中单价为不含税价。（6）付款方式：卖方最后一批货物验收合格后，且卖方按照买方要求提供相应请款材料，经买方批准，按经买方验收的到货货物总价的100%支付给卖方；（7）报价单盖章（公章或合同专用章）有效。
需方：洛阳轨道交通集团有限责任公司运营分公司 | [5 empty] | 供方（盖章）：
序号 | 线路名称 | 物资编码 | 物资名称 | 品牌/厂家 | 规格型号 | 其它特征参数 | 单位 | 数量 | 单价（不含税） | 金额 | 税率 | 税额 | 交货期 | 备注
1 | 2号线 | 4701050030 | 空气开关 |  |  | 分断能力：6 kA ，C型，10A，3P+N，220 V AC 50/60 Hz， 安装类型:锁定夹锁紧, 安装方式：DIN 导轨安装，宽度36mm" | 个 | 1
2 | 2号线 | 4402060011 | 红外传感器 |  |  | 漫反射光电开关， NPN常开三红外线式感应器。 DC12V供电， 反馈电流300MA。 | 个 | 10
3 | 2号线 | 7605990006 | 主控单元模块 |  | （定制） | 板子尺寸：约25*15cm 芯片：STM32F103 版体材质;FR4 板子厚度：约1.6mm STM贴片服务 （需要参考图纸进行电路设计） | 个 | 6 | [5 empty] | 图纸见附件1
4 | 2号线 | 7605990007 | 从控单元模块 |  | （定制） | 板子尺寸：约15*10cm 芯片：STM32F103 版体材质;FR4 板子厚度：约1.6mm 电子元器件满足使用需求 （需要参考图纸进行电路设计） | 个 | 6 | [5 empty] | 图纸见附件2
5 | 2号线 | 7403060005 | 柜门锁 |  |  | 电压：12V 电流：2A 功能：带检测开关，带推杆，带锁扣。 | 个 | 80
6 | 2号线 | 6104130027 | 高清摄像头 |  |  | 300万CMOS； 最高分辨率：1920*1080；接口USB 2.0； 最大帧数：30； 免驱设计，即插即用。 支持内部存储且容量：不小于256G。 | 台 | 1
7 | 2号线 | 7605990008 | 电器柜 |  | （定制） | 尺寸：长1300mm、宽300mm、高1900mm； 柜门材质为亚克力板；柜体采用加厚冷轧钢板。参照图纸进行设计，需满足预期功能。 | 个 | 1 | [5 empty] | 图纸见附件3
8 | 2号线 | 6103010034 | 交换机 |  |  | 端口类型：24个以太网接口，4个千兆SFP。 传输速度：千兆级。 即插即用。 类型：以太网交换机 | 台 | 1
9 | 2号线 | 7603990001 | 扎线座 |  |  | 扎带固定座，自粘式，电线卡扣可调式 直径：6MM。 | 个 | 100
10 | 2号线 | 6101030001 | 工业一体机 |  |  | Windows 10系统、 i5以上处理器、4GDDR4、120G以上固态硬盘，USB*4、com*2、LAN*1、HDMI*1，含扬声器、双频WiFi的14寸以上电容触摸屏 | 台 | 1
11 | 2号线 | 7601070015 | 网线 | 绿联、蓝叶、飞利浦 | 名称:六类网络连接线 接头类型:RJ45标准水晶接头 特点:8芯双绞线结构 外被材质:PVC 线径：5.5mm 线芯:优质线芯 传输速率:1000Mbps 长度：3米 |  | 根 | 10
12 | 2号线 | 7601990001 | 网络水晶头 | 锐能、中云智创、宝工 | 超五类屏蔽高性能水晶连接头，RJ45，100只/袋 |  | 袋 | 1
13 | 2号线 | 7601010014 | 单芯多股铜线 |  | BVR1.5mm²，黄，100m/卷 |  | 卷 | 1
14 | 2号线 | 7601010015 | 单芯多股铜线 |  | BVR1.5mm²，绿，100m/卷 |  | 卷 | 1
15 | 2号线 | 7601010016 | 单芯多股铜线 | 正泰、德力西、起帆 | BVR1.5mm²，红，100m/卷 |  | 卷 | 1
16 | 2号线 | 7604050195 | LED灯带 |  |  | 24V 12W 白色 | 米 | 50
17 | 2号线 | 4401080005 | 工作站机箱散热风扇 |  |  | 长12cm 宽12cm 高2.5cm DC12V 2.21w，红黑黄蓝四线制接口，适用于IPC-610-L工作站。 | 个 | 4
18 | 2号线 | 4706030004 | 开关电源 |  | LRS-150-12 | 输出：直流电压12V；额定电流12.5A；电流范围0~12.5A；额定功率150W；输入：电压范围85~132VAC/170~246VAC通过开关选择；频率范围47~63HZ。 | 个 | 1
金额合计（大写）：人民币 小 写：￥ 元
税额合计（大写）：人民币 小 写：￥ 元
价税合计（大写）：人民币 小 写：￥ 元
质保期： 年（不少于1年）
付款方式：详见报价要求
报价有效期： 20 年 月 日 至 20 年 月 日
注:1、此报价至少在90天内有效。若该产品或原材料行情波动较大，请另行注明有效期。 2、备注中需标明所响应物资的品牌及型号。