## 询价函
洛阳市轨道交通控制中心调度大厅照明提升改造项目报价单
公司名称：（盖公章） 联系人： 联系电话： 时间： 年 月 日
序号 | 产品名称 | 规格 | 数量 | 计量单位 | 品牌型号 | 不含税单价（元） | 不含税合价（元） | 备注（参数特征功能等）
1 | 筒灯 | 40W | 90 | 套 |  |  |  | 眩光值（UGR）不大于19、色温不低于4000K、寿命不小于30000h、功率因数不小于0.9、显色指数（Ra）不小于80
2 | LED灯带 | 24V,每米12W，120灯珠 | 320 | 米 |  |  |  | 色温不低于4000K、寿命不小于30000h、显色指数（Ra）不小于80
3 | 灯带驱动 | 240W,220V转24V | 16 | 套 |  |  |  | 具备雷击浪涌保护、过载保护、过压保护、短路保护功能
4 | 辅料 | 双联开关、2.5mm²铜线、绝缘胶带、线管等 | 1 | 项
5 | 施工费 | 含线路改造，灯具更换，人工费，租赁脚手架、钢管架、防护网等 | 1 | 项
6 | 不含税总报价（人民币大写）： 元， 小写： 元。
7 | 本次报价需开具增值税专用发票， 含 %税率，税额： 元。
8 | 含税总报价（人民币大写）： 元， 小写： 元。
注： 1.此项目改造完成需满足工作台面平均照度（Lx）不低于300；线路改为双回路，灯具交叉接至不同回路，可以实现节能控制；照明开关改为墙壁式开关。 2.此项目选用的筒灯规格型号以满足改造完成要求为准。 3.此报价包含人工安装费用、线路改造费用、工具设备租赁费用、安装辅材费用等其他费用。 4.此响应报价币种为人民币，单位为“元”。 5.各响应人须按照所响应标段报价单中的顺序及相应序号报价，不接受选择性报价。 6.各响应人必须写明本次报价的税率，成交人必须开具上述税率、种类的发票（发票后附的劳务清单，须从税控系统中打印）。 7.响应总报价应是完成响应报价中要求的所有工作的价格（注：包括响应内容的所有费用及一切税费（包括关税、增值税和其他税））。