## 01标段采购清单（报价单）
01标段采购清单（报价单）
致： | 洛阳市轨道交通集团有限责任公司运营分公司
要求交货时间:自采购合同签订或采购订单下达之日起90日内完成供货或按买方要求分批次供货
交货地点:洛阳市轨道交通车辆基地指定地点或其他指定地点，买方根据现场情况，保留适度调整的权利
其它约定事项：
报价要求 |  |  | ⑴含包装、运输、税金、装卸、计量送检（如有）及相关服务等经需方验收合格之前发生的所有费用。⑵总价与单价有偏差时，以单价为准。⑶产品必须是全新货品并应符合国际或国家标准。⑷不注明交货期视为签订合同之日起90天内到货。（5）表中单价为不含税价。（6）付款方式：卖方每批次货物验收合格后，且卖方按照买方要求提供相应请款材料，经买方批准，按经买方验收的到货货物总价的95%支付给卖方；剩余5%为质保金，质保期结束，最终验收合格后，卖方需按档案部门（如需）及买方要求，完成档案资料移交，且卖方按照买方要求提供相应请款材料，经买方批准后，无息结清余款。（7）报价单盖章（公章或合同专用章）有效。
需方：洛阳市轨道交通集团有限责任公司运营分公司 | [6 empty] | 供方（盖章）：
地址： | [6 empty] | 地址:
邮政编码：471003 | [6 empty] | 邮政编码:
电话：037986003069 | [6 empty] | 电话:
传真: | [6 empty] | 传真:
联系人：孙工 | [6 empty] | 联系人：
日期： | [6 empty] | 日期:
序号 | 线路名称 | 物资编码 | 物资名称 | 品牌/厂家 | 规格型号 | 其它特征参数 | 计量单位 | 数量 | 单价（不含税） | 金额（不含税） | 税率 | 税额 | 交货期 | 备注
1 | 2号线 | 4304010003 | PLC | 上海东方泵业 | / | 适用于上海东方泵业XBD4.0/20G-W系列消防泵控制系统，此备件程序厂家为上海东方泵业；原实物品牌及规格型号为西门子SIMATIC S7-200 SMART CPU SR40；220VAC供电；24输入/16输出；含程序，实现控制消防泵自动启停功能，且程序至少具备消防泵运行、故障、报警等反馈信号功能 | 个 | 1 |  |  | 13%
2 | 2号线 | 4304010006 | PLC | 上海聚安 | / | 适用于上海聚安2BV-2071系列排水泵控制系统，此备件程序厂家为上海聚安，原实物品牌xintaiyang，规格型号为xintaiyang an-200 CPU224 AC/DC/RLY；220VAC供电；14输入/10输出；含程序，实现控制排水泵自动启停功能，且程序至少具备排水泵运行、故障、报警等反馈信号功能 | 个 | 1 |  |  | 13%
3 | 2号线 | 4304010007 | PLC | 威乐 | / | 适用于威乐FAG100C25.100/75Cutter系列排水泵控制系统，此备件程序厂家为威乐，实物品牌为汇辰，型号为H7-200 SMART CPU SR20 ；220VAC供电；12输入/8输出；含程序，实现控制排水泵自动启停功能，且程序至少具备排水泵运行、故障、报警等反馈信号功能 | 个 | 1 |  |  | 13%
4 | 2号线 | 4304040003 | 模拟量控制模块 | xintaiyang | / | em223 DC8/RLY8扩展模块，8输入8输出，可与xintaiyang an-200 CPU224 AC/DC/RLY型PLC配套使用 | 个 | 1 |  |  | 13%
5 | 2号线 | 4304040004 | 模拟量控制模块 | 欧姆龙 | / | 16ER扩展模块，16输出，可与欧姆龙SYSMAC CP1E型PLC配套使用 | 个 | 1 |  |  | 13%
6 | 2号线 | 4306020021 | 消防稳压泵 | 连成 | 定制 | 配套功率：1.1KW； 流量：4m³/h； 扬程：33m； 转速：2900r/min 适用于25GDL4-11*3泵组 定制需满足《消防泵 》GB6245-2006规范相关要求 | 个 | 1 |  |  | 13%
7 | 2号线 | 4306020022 | 消防稳压泵 | 东方泵业 | 定制 | 流量：1L/S； 转速：2900r/min； 吸深：1m； 额定压力：0.3MPa； 配套功率：0.75KW； 最大工作压力：0.42MPa； 最大允许进口压力：0.4MPa； 150%额定流量下的压力：0.195MPa； 适用于XBD3.0/1W-DFCL-2泵组 定制需满足《消防泵 》GB6245-2006规范相关要求 | 个 | 1 |  |  | 13%
8 | 2号线 | 4306020026 | 消防泵 | 东方泵业 | 定制 | 流量：30L/S； 转速：2900r/min； 吸深：1m； 额定压力：0.4MPa； 配套功率：22KW； 最大工作压力≤0.56MPa； 最大允许进口压力：0.4MPa； 150%额定流量下的压力：≥0.26MPa； 适用于XBD4.0/30G-W泵组 定制需满足《消防泵 》GB6245-2006规范相关要求 | 个 | 1 |  |  | 13%
9 | 2号线 | 4306020028 | 消防泵 | 连成 | 定制 | 额定流量：20L/S； 转速：2950r/min； 额定压力：0.45MPa； 电机功率：15KW； 最大允许进口压力：0.4MPa； 最大工作压力：0.59MPa； 150%额定流量下的出口压力：0.33MPa； 适用于XBD4.5/20-100-SLW泵组 定制需满足《消防泵 》GB6245-2006规范相关要求 | 个 | 1 |  |  | 13%
10 | 1号线 | 4306020034 | 消防稳压泵 | 开利泵业 | 定制 | 额定流量：1L/S； 额定压力：0.7MPa； 额定转速：2900r/min； 电机功率：2.2KW； 最大工作压力：0.98MPa； 最大允许进口压力：0.4MPa； 吸深：1m； 适用于XBD7.0/1W-CDL泵组 定制需满足《消防泵 》GB6245-2006规范相关要求 | 台 | 1 |  |  | 13%
11 | 1号线 | 4306020048 | 消防泵 | 开利泵业 | 定制 | 额定流量：30L/S； 额定压力：0.67MPa； 额定转速：2900r/min； 电机功率：30KW； 最大工作压力：0.938MPa； 最大允许进口压力：0.4MPa； 150%额定流量下的压力：0.436MPa； 适用于XBD6.7/30G-KLW泵组 定制需满足《消防泵 》GB6245-2006规范相关要求 | 台 | 1 |  |  | 13%
12 | 1号线 | 4306990006 | 电磁隔膜计量泵 | 普罗名特 | C1603PP1000A001 | / | 个 | 2 |  |  | 13%
金额合计（大写）：人民币 小 写：￥ 元
税额合计（大写）：人民币 小 写：￥ 元
价税合计（大写）：人民币 小 写：￥ 元
质保期： 年（不少于1年）
付款方式：详见报价要求
报价有效期： 20 年 月 日 至 20 年 月 日
注:此报价至少在90天内有效。若该产品或原材料行情波动较大，请另行注明有效期。

## 02标段采购清单（报价单）
02标段采购清单（报价单）
致： | 洛阳市轨道交通集团有限责任公司运营分公司
要求交货时间:自采购合同签订或采购订单下达之日起90日内完成供货或按买方要求分批次供货
交货地点:洛阳市轨道交通车辆基地指定地点或其他指定地点，买方根据现场情况，保留适度调整的权利
其它约定事项：
报价要求 |  |  | ⑴含包装、运输、税金、装卸、计量送检（如有）及相关服务等经需方验收合格之前发生的所有费用。⑵总价与单价有偏差时，以单价为准。⑶产品必须是全新货品并应符合国际或国家标准。⑷不注明交货期视为签订合同之日起90天内到货。（5）表中单价为不含税价。（6）付款方式：卖方每批次货物验收合格后，且卖方按照买方要求提供相应请款材料，经买方批准，按经买方验收的到货货物总价的95%支付给卖方；剩余5%为质保金，质保期结束，最终验收合格后，卖方需按档案部门（如需）及买方要求，完成档案资料移交，且卖方按照买方要求提供相应请款材料，经买方批准后，无息结清余款。（7）报价单盖章（公章或合同专用章）有效。
需方：洛阳市轨道交通集团有限责任公司运营分公司 | [6 empty] | 供方（盖章）：
地址： | [6 empty] | 地址:
邮政编码：471003 | [6 empty] | 邮政编码:
电话：037986003069 | [6 empty] | 电话:
传真: | [6 empty] | 传真:
联系人：孙工 | [6 empty] | 联系人：
日期： | [6 empty] | 日期:
序号 | 线路名称 | 物资编码 | 物资名称 | 品牌/厂家 | 规格型号 | 其它特征参数 | 计量单位 | 数量 | 单价（不含税） | 金额（不含税） | 税率 | 税额 | 交货期 | 备注
1 | 2号线 | 4304010008 | PLC | 凯泉泵业 | CPU 223 AC/DC/RLY | 220VAC供电；8输入/8输出；此模块适用于凯泉泵业KQK-002PGX-7.5系列消防稳压泵控制系统；含程序，实现控制消防稳压泵自动启停功能，且程序至少具备消防稳压泵运行、故障、报警等反馈信号功能 | 个 | 1 |  |  | 13%
2 | 2号线 | 4304010009 | PLC | 凯泉泵业 | CPU 224 AC/DC/RLY | 220VAC供电；14输入/10输出；此模块适用于凯泉泵业KQK-002PGX-37系列消防泵控制系统；含程序，实现控制消防泵自动启停功能，且程序至少具备消防泵运行、故障、报警等反馈信号功能 | 个 | 1 |  |  | 13%
3 | 2号线 | 4708010003 | PLC | 凯泉泵业 | / | 原实物品牌及规格型号西门子SIMATIC S7-200 SMART CPU SR30；此模块适用于凯泉泵业XBD4.5/20-100L-KQ系列消防泵控制系统；含程序，实现控制消防泵自动启停功能，且程序至少具备消防泵运行、故障、报警等反馈信号功能 | 个 | 1 |  |  | 13%
4 | 2号线 | 4304040005 | 模拟量控制模块 | 凯泉泵业 | EM232 AQ2 x 12Bit | 2输出 | 个 | 1 |  |  | 13%
5 | 2号线 | 4304040006 | 模拟量控制模块 | 凯泉泵业 | EM235 AI4/AQ1 x 12Bit | 4输入/1输出 | 个 | 1 |  |  | 13%
6 | 2号线 | 4304040007 | 模拟量控制模块 | 凯泉泵业 | EM222 RELAY | 8输出 | 个 | 1 |  |  | 13%
7 | 2号线 | 4304040008 | 模拟量控制模块 | 凯泉泵业 | EM221 DC | 8输入 | 个 | 1 |  |  | 13%
8 | 2号线 | 4306020030 | 消防泵 | 凯泉泵业 | 定制 | 流量：20L/s； 额定压力：0.45MPa； 转速：2860r/min； 电机功率：18.5KW； 最大允许进口压力：0.4MPa； 最大工作压力：0.54MPa； 1.5倍额定流量下的出口压力：0.36MPa； 适用于XBD4.5/20-100L-KQ泵组 定制需满足《消防泵 》GB6245-2006规范相关要求 | 个 | 1 |  |  | 13%
9 | 2号线 | 4306020024 | 消防稳压泵 | 凯泉泵业 | 定制 | 流量：3.6m³/h； 配套功率：1.1KW； 扬程：37m； 轴功率：0.77KW； 转速：2860r/min 适用于KQDP32-4-37泵组 定制需满足《消防泵 》GB6245-2006规范相关要求 | 个 | 1 |  |  | 13%
10 | 1号线 | 4306990011 | 自吸式水泵 | 凯泉泵业 | 定制 | 工作电压AC380，防护等级IP55 自吸高度：5m； 功率：2.2KW； 流量：20m³/h； 扬程：12m； 转速2900r/min； 配套电机：YE3-90L-2 | 台 | 1 |  |  | 13%
金额合计（大写）：人民币 小 写：￥ 元
税额合计（大写）：人民币 小 写：￥ 元
价税合计（大写）：人民币 小 写：￥ 元
质保期： 年（不少于1年）
付款方式：详见报价要求
报价有效期： 20 年 月 日 至 20 年 月 日
注:此报价至少在90天内有效。若该产品或原材料行情波动较大，请另行注明有效期。

## 03标段采购清单（报价单）
03标段采购清单（报价单）
致： | 洛阳市轨道交通集团有限责任公司运营分公司
要求交货时间:自采购合同签订或采购订单下达之日起90日内完成供货或按买方要求分批次供货
交货地点:洛阳市轨道交通车辆基地指定地点或其他指定地点，买方根据现场情况，保留适度调整的权利
其它约定事项：
报价要求 |  |  | ⑴含包装、运输、税金、装卸、计量送检（如有）及相关服务等经需方验收合格之前发生的所有费用。⑵总价与单价有偏差时，以单价为准。⑶产品必须是全新货品并应符合国际或国家标准。⑷不注明交货期视为签订合同之日起90天内到货。（5）表中单价为不含税价。（6）付款方式：卖方每批次货物验收合格后，且卖方按照买方要求提供相应请款材料，经买方批准，按经买方验收的到货货物总价的95%支付给卖方；剩余5%为质保金，质保期结束，最终验收合格后，卖方需按档案部门（如需）及买方要求，完成档案资料移交，且卖方按照买方要求提供相应请款材料，经买方批准后，无息结清余款。（7）报价单盖章（公章或合同专用章）有效。
需方：洛阳市轨道交通集团有限责任公司运营分公司 | [6 empty] | 供方（盖章）：
地址： | [6 empty] | 地址:
邮政编码：471003 | [6 empty] | 邮政编码:
电话：037986003069 | [6 empty] | 电话:
传真: | [6 empty] | 传真:
联系人：孙工 | [6 empty] | 联系人：
日期： | [6 empty] | 日期:
序号 | 线路名称 | 物资编码 | 物资名称 | 品牌/厂家 | 规格型号 | 其它特征参数 | 计量单位 | 数量 | 单价（不含税） | 金额（不含税） | 税率 | 税额 | 交货期 | 备注
1 | 2号线 | 4304010004 | PLC | 赛莱默 | / | 适用于塞莱默1330S-100X.S64 22KW系列排水泵控制系统，此备件程序厂家为塞莱默，实物品牌为施耐德；型号为TM218LDA16DRN；工作电压220V；9数字输入，2快速输入，7常规输入；数字输出为7继电器输出；含程序，实现控制排水泵自动启停功能，且程序至少具备排水泵运行、故障、报警等反馈信号功能 | 个 | 1 |  |  | 13%
2 | 2号线 | 4306010038 | 潜污泵 | 赛莱默 | 定制 | 水泵型号：1325S； 出口尺寸：80mm； 安装方式：X； 水力曲线：S62； 电机输出功率：12KW； 额定电压：380V； 水泵自带10M安装电缆 | 个 | 1 |  |  | 13%
3 | 2号线 | 4306010042 | 潜污泵 | 赛莱默 | 定制 | 水泵型号：1315S； 出口尺寸：65mm； 安装方式：X； 水力曲线：S62； 电机输出功率：4.4KW； 额定电压：380V； 水泵自带10M安装电缆 | 个 | 1 |  |  | 13%
金额合计（大写）：人民币 小 写：￥ 元
税额合计（大写）：人民币 小 写：￥ 元
价税合计（大写）：人民币 小 写：￥ 元
质保期： 年（不少于1年）
付款方式：详见报价要求
报价有效期： 20 年 月 日 至 20 年 月 日
注:此报价至少在90天内有效。若该产品或原材料行情波动较大，请另行注明有效期。